## data
Номер | Под_номер | Наименование | Производитель | Модель | Ед | Кол | Кабель | Зона | ЭВ | 220В | ЛВС | Тепло | Вывод | Высота | Трасса | Откуда
1 |  | Контроллер + датчики | Ascreen | Индивидуального изготовления | компл. | 1 | U-3 | История клуба | [5 empty] | 300 | Тр-1
2 |  | Сенсорный монитор 24 дюйма | Samsung | QB24C-T | шт. | 1 | L-2 | История клуба
3 |  | ПК малогабартный | ASUS | PN64-S5756MD | шт. | 1 | L-1 | История клуба
4 |  | Устройство управления электропитанием | Интеллект Модуль | LPowerNode 2PDU | шт. | 1 | L-3 | История клуба | ЭВ-10 | 150 |  | 105 |  | 300
5 | 1 | Проектор | INFOCUS | INL2169 | шт. | 1 | U-1 | История клуба. Проекция | ЭВ-9 | 211 |  | 147.7 |  | Потолок | Тр-2
5 | 2 | Проектор | INFOCUS | INL2169 | шт. | 1 | U-2 | История клуба. Проекция | ЭВ-8 | 211 |  | 147.7 |  | Потолок | Тр-3
6 | 1 | Крепление потолочное | Wize | PRHL | шт. | 1 | L-7 | История клуба. Проекция
6 | 2 | Крепление потолочное | Wize | PRHL | шт. | 1 | L-8 | История клуба. Проекция
12 |  | Сенсорный дисплей 65 дюймов | LG | 65TR3DJ | шт. | 1 | L-10 | Фотозона | [5 empty] | 1500 | Тр-4
12.1 |  | Кронштейн |  | Индивидуального изготовления | шт. | 1 | L-11 | Фотозона
13 |  | Графическая станция FORSITE | Forsite | THI516GR351TSW11 | шт. | 1 | L-12 | Фотозона
14 |  | Устройство управления электропитанием | Интеллект Модуль | LPowerNode 2PDU | шт. | 1 | L-8 | Фотозона | Р-1 | 1200 |  | 840 |  | 300
15 |  | Сенсор (с технологией Azure kinect dk) | Orbbec | Femto Bolt 3D | шт. | 1 | L-10 | Фотозона
17 |  | Сенсорный дисплей 65 дюймов | LG | 65TR3DJ | шт. | 1 | L-14 | Удар нападающего | [5 empty] | 1500 | Тр-5
17.1 |  | Кронштейн | Wize | WA90 | шт. | 1 | L-13 | Удар нападающего
18 |  | Графическая станция FORSITE | Forsite | THI516GR471TSW11 | шт. | 1 | L-15 | Удар нападающего
19 |  | Устройство управления электропитанием | Интеллект Модуль | LPowerNode 2PDU | шт. | 1 | L-16 | Удар нападающего | Р-2 | 1200 |  | 840 |  | 300
20 |  | Контроллер + датчики | Ascreen | Индивидуального изготовления | компл. | 1 |  | Удар нападающего
21 |  | Проектор | Appotronics | AL-DU855A | шт. | 1 | U-4 | Матч с Про | ЭВ-7 | 550 |  | 385 |  | Потолок | Тр-6
22 |  | Объектив сменный 0,8:1 | Appotronics | AL-DL080FR |  |  | U-5
23 |  | Крепление потолочное | Wize | PRHL | шт. | 1 | L-17 | Матч с Про
29 |  | Сенсор (с технологией Azure kinect dk) | Orbbec | Femto Bolt 3D | шт. | 1 | USB-7 | Матч с Про | ЭВ-6 | 50 |  | 35 |  | 1000 | Тр-7
30 | 1 | Проектор | Roly | RL-85U | шт. | 1 | U-6 | Триединство волеболиста | ЭВ-5 | 1000 |  | 700 |  | Потолок | Тр-8
30 | 2 | Проектор | Roly | RL-85U | шт. | 1 | U-7 | Триединство волеболиста | ЭВ-4 | 1000 |  | 700 |  | Потолок | Тр-9
31 | 1 | Объектив сменный 0,8:1 | Roly | CW-CM8000FR | шт. | 1 | L-19
31 | 2 | Объектив сменный 0,8:1 | Roly | CW-CM8000FR | шт. | 1 | L20
32 | 1 | Крепление потолочное | Wize | PRHL | шт. | 1 | L-23 | Триединство волеболиста
32 | 2 | Крепление потолочное | Wize | PRHL | шт. | 1 | L-22 | Триединство волеболиста
34 |  | Удлинитель USB по витой паре | Kramer | EXT3-U-KIT | шт. | 1 | U-8 | Триединство волеболиста | [5 empty] | 300 | Тр-10
39 | 1 | Настенная двухполосная акустическая система | AUDAC | ATEO6 | шт. | 1 | A-1 | Триединство волеболиста | [6 empty] | Тр-11
39 | 2 | Настенная двухполосная акустическая система | AUDAC | ATEO6 | шт. | 1 | A-2 | Триединство волеболиста | [6 empty] | Тр-12
39 | 3 | Настенная двухполосная акустическая система | AUDAC | ATEO6 | шт. | 1 | A-3 | Триединство волеболиста | [6 empty] | Тр-13
39 | 4 | Настенная двухполосная акустическая система | AUDAC | ATEO6 | шт. | 1 | A-4 | Триединство волеболиста | [6 empty] | Тр-14
48 |  | Панель управления 8 дюймов | iRidi | Touch Panel P8 | шт. | 1 | L-35 | Управление | [5 empty] | 30 | Тр-15
49 |  | Настольное крепление для сенсорной панели управления | iRidi | ST-P8/10 | шт. | 1 |  | Управление
51 | 1 | Wi-Fi точка доступа | Ubiquiti | UniFi AP AC PRO | шт. | 1 | L-9 | Управление | [5 empty] | Потолок | Тр-16
51 | 2 | Wi-Fi точка доступа | Ubiquiti | UniFi AP AC PRO | шт. | 1 | L-21 | Управление | [5 empty] | Потолок | Тр-17
51 | 3 | Wi-Fi точка доступа | Ubiquiti | UniFi AP AC PRO | шт. | 1 | L-19 | Управление | [5 empty] | Потолок | Тр-18
55 |  | Док станция | iPort | CONNECT DOCK 72307 | шт. | 1 |  | Управление | ЭВ-3 | 30 |  | 21
56 |  | ТКШ 19" 42U 600x800x2055 | Cabeus | ND-05C-42U60/80-BK | шт. | 1 |  | ТКШ | ЭВ-1 | 1709 | Л-1 | 1196.3 |  | 300
56 |  | ТКШ 19" 42U 600x800x2055 | Cabeus | ND-05C-42U60/80-BK |  |  |  | ТКШ | ЭВ-2 | 1699 |  | 1189.3 |  | 300